## Sheet1
1:70 IEA-15MW
Full-Scale Wind Speed | Model Scale Wind Speed | Model Scale Thrust [N] | Operating RPM (Scale)
8 | 2.3059 | 4.885 | 154.498 |  | 4.885 | 8.8714 | 6.75 | 6.4045 | 6.1569 | 5.4945 | 4.885
12 | 3.1075 | 8.8714 | 208.203 | [7 empty] | 8.8714
18 | 2.7106 | 6.75 | 181.6119 | [7 empty] | 6.75
20 | 2.6403 | 6.4045 | 176.9021 | [7 empty] | 6.4045
22 | 2.5888 | 6.1569 | 173.449 | [7 empty] | 6.1569
24 | 2.4456 | 5.4945 | 163.8538 | [7 empty] | 5.4945
1:50 IEA-5MW
Full-Scale Wind Speed | Model Scale Wind Speed |  | Operating RPM (Scale)
8 | 1.1314
12 | 1.6971
18 | 2.5456
20 | 2.8284
22 | 3.1113 |  |  | Wind Speed | Power [kW] | Cp | Thrust [kN] | Scale Thrust | Ct
24 | 3.3941 |  |  | 3 | 40.5 | 0.19641 | 171.7 | 24.282 | 2.498
0
|  |  |  | 4 | 177.7 | 0.36356 | 215.9 | 30.5329 | 1.7668
0
|  |  |  | 5 | 403.9 | 0.42308 | 268.9 | 38.0282 | 1.4084
0
|  |  |  | 6 | 737.6 | 0.44713 | 330.3 | 46.7115 | 1.2013
0
|  |  |  | 7 | 1187.2 | 0.4532 | 398.6 | 56.3706 | 1.0651
0
|  |  |  | 8 | 1771.1 | 0.45294 | 478 | 67.5994 | 0.97794
0
|  |  |  | 9 | 2518.6 | 0.45237 | 579.2 | 81.9112 | 0.93628
0
|  |  |  | 10 | 3448.41 | 0.45153 | 691.496 | 97.7923 | 0.90543
0
|  |  |  | 10.1 | 3552.15 | 0.45143 | 703.315 | 99.4638 | 0.90276
0
|  |  |  | 10.2 | 3657.95 | 0.45134 | 715.25 | 101.1516 | 0.90016
0
|  |  |  | 10.3 | 3765.16 | 0.45116 | 725.765 | 102.6387 | 0.89575
0
|  |  |  | 10.4 | 3873.95 | 0.45094 | 734.875 | 103.927 | 0.88963
0
|  |  |  | 10.5 | 3984.49 | 0.45068 | 744.041 | 105.2233 | 0.88365
0
|  |  |  | 10.6 | 4096.56 | 0.45037 | 753.249 | 106.5255 | 0.87779
0
|  |  |  | 10.7 | 4210.69 | 0.45005 | 762.527 | 107.8376 | 0.87207
0
|  |  |  | 10.8 | 4326.15 | 0.44967 | 771.832 | 109.1535 | 0.86644
0
|  |  |  | 10.9 | 4443.41 | 0.44926 | 781.193 | 110.4774 | 0.86093
0
|  |  |  | 11 | 4562.51 | 0.44884 | 790.615 | 111.8098 | 0.85554
0
|  |  |  | 11.1 | 4683.43 | 0.44839 | 800.098 | 113.1509 | 0.85028
0
|  |  |  | 11.2 | 4806.18 | 0.44793 | 809.666 | 114.5041 | 0.84515
0
|  |  |  | 11.3 | 4929.92 | 0.44737 | 819.271 | 115.8624 | 0.84011
0
|  |  |  | 11.4 | 5000.37 | 0.44193 | 805.112 | 113.86 | 0.81117
0
|  |  |  | 11.5 | 5000.02 | 0.43047 | 771.67 | 109.1306 | 0.76401
0
|  |  |  | 11.6 | 5000 | 0.41943 | 748.743 | 105.8883 | 0.72858
0
|  |  |  | 11.7 | 4999.99 | 0.40877 | 730.721 | 103.3396 | 0.69894
0
|  |  |  | 11.8 | 5000 | 0.39846 | 715.414 | 101.1748 | 0.67275
0
|  |  |  | 11.9 | 5000 | 0.3885 | 701.99 | 99.2764 | 0.64908
0
|  |  |  | 12 | 5000 | 0.37887 | 689.957 | 97.5747 | 0.62737
0
|  |  |  | 13 | 5000 | 0.29799 | 608.4 | 86.0408 | 0.47137
0
|  |  |  | 14 | 5000 | 0.23859 | 557.9 | 78.899 | 0.3727
0
|  |  |  | 15 | 5000 | 0.19398 | 520.5 | 73.6098 | 0.3029
0
|  |  |  | 16 | 5000 | 0.15984 | 491.2 | 69.4662 | 0.25124
0
|  |  |  | 17 | 5000 | 0.13326 | 467.7 | 66.1428 | 0.2119
0
|  |  |  | 18 | 5000 | 0.11226 | 448.4 | 63.4133 | 0.18121
0
|  |  |  | 19 | 5000 | 0.095449 | 432.3 | 61.1365 | 0.1568
0
|  |  |  | 20 | 5000 | 0.081836 | 418.8 | 59.2273 | 0.13709
0
|  |  |  | 21 | 5000 | 0.070693 | 406.7 | 57.5161 | 0.12075
0
|  |  |  | 22 | 5000 | 0.061484 | 395.3 | 55.9039 | 0.10694
0
|  |  |  | 23 | 5000 | 0.053808 | 385.1 | 54.4614 | 0.095319
0
|  |  |  | 24 | 5000 | 0.047359 | 376.7 | 53.2734 | 0.085632
0
|  |  |  | 25 | 5000 | 0.0419 | 369.3 | 52.2269 | 0.077368